## Sheet1
QFP144 Component Generator for BSch3V
| Name | RX72 | <- Set Component NAME
| X | 45 | <- X size ODD value |  | Copy H Column and-> | +BSCH3_DATA_V.1.0
| Y | 45 | <- Y size ODD value |  | Paste on BSch3V | +COMPONENT
| PINsX | 36 |  |  |  | +BSCH3_LIB_V.1.0
| PINsY | 36 |  |  |  | VER:82
| OffsetBaseX | 5 |  |  |  | +COMP,N:RX72
| OffsetBaseY | 5 |  |  |  | X:45,Y:45,B:1
|  |  |  | Set PIN name |  | TYPE:GEN,FB:0
| Number | Loc | Offset | Name |  | R:U
| 1 | L | 5 | AVSS0 |  | +PIN,N:AVSS0,DF:FFFFFFFF,L:L5,T:,M:1,-PIN
| 2 | L | 6 | P05 |  | +PIN,N:P05,DF:FFFFFFFF,L:L6,T:,M:2,-PIN
| 3 | L | 7 | AVCC1 |  | +PIN,N:AVCC1,DF:FFFFFFFF,L:L7,T:,M:3,-PIN
| 4 | L | 8 | P03 |  | +PIN,N:P03,DF:FFFFFFFF,L:L8,T:,M:4,-PIN
| 5 | L | 9 | AVSS1 |  | +PIN,N:AVSS1,DF:FFFFFFFF,L:L9,T:,M:5,-PIN
| 6 | L | 10 | P02 |  | +PIN,N:P02,DF:FFFFFFFF,L:L10,T:,M:6,-PIN
| 7 | L | 11 | P01 |  | +PIN,N:P01,DF:FFFFFFFF,L:L11,T:,M:7,-PIN
| 8 | L | 12 | P00 |  | +PIN,N:P00,DF:FFFFFFFF,L:L12,T:,M:8,-PIN
| 9 | L | 13 | PF5 |  | +PIN,N:PF5,DF:FFFFFFFF,L:L13,T:,M:9,-PIN
| 10 | L | 14 | EMLE |  | +PIN,N:EMLE,DF:FFFFFFFF,L:L14,T:,M:10,-PIN
| 11 | L | 15 | PJ5 |  | +PIN,N:PJ5,DF:FFFFFFFF,L:L15,T:,M:11,-PIN
| 12 | L | 16 | VSS |  | +PIN,N:VSS,DF:FFFFFFFF,L:L16,T:,M:12,-PIN
| 13 | L | 17 | PJ3 |  | +PIN,N:PJ3,DF:FFFFFFFF,L:L17,T:,M:13,-PIN
| 14 | L | 18 | VCL |  | +PIN,N:VCL,DF:FFFFFFFF,L:L18,T:,M:14,-PIN
| 15 | L | 19 | VBATT |  | +PIN,N:VBATT,DF:FFFFFFFF,L:L19,T:,M:15,-PIN
| 16 | L | 20 | MD/FINE |  | +PIN,N:MD/FINE,DF:FFFFFFFF,L:L20,T:,M:16,-PIN
| 17 | L | 21 | XCIN |  | +PIN,N:XCIN,DF:FFFFFFFF,L:L21,T:,M:17,-PIN
| 18 | L | 22 | XCOUT |  | +PIN,N:XCOUT,DF:FFFFFFFF,L:L22,T:,M:18,-PIN
| 19 | L | 23 | RES# |  | +PIN,N:RES#,DF:FFFFFFFF,L:L23,T:,M:19,-PIN
| 20 | L | 24 | XTAL/P37 |  | +PIN,N:XTAL/P37,DF:FFFFFFFF,L:L24,T:,M:20,-PIN
| 21 | L | 25 | VSS |  | +PIN,N:VSS,DF:FFFFFFFF,L:L25,T:,M:21,-PIN
| 22 | L | 26 | EXTAL/P36 |  | +PIN,N:EXTAL/P36,DF:FFFFFFFF,L:L26,T:,M:22,-PIN
| 23 | L | 27 | VCC |  | +PIN,N:VCC,DF:FFFFFFFF,L:L27,T:,M:23,-PIN
| 24 | L | 28 | P35 |  | +PIN,N:P35,DF:FFFFFFFF,L:L28,T:,M:24,-PIN
| 25 | L | 29 | P34 |  | +PIN,N:P34,DF:FFFFFFFF,L:L29,T:,M:25,-PIN
| 26 | L | 30 | P33 |  | +PIN,N:P33,DF:FFFFFFFF,L:L30,T:,M:26,-PIN
| 27 | L | 31 | P32 |  | +PIN,N:P32,DF:FFFFFFFF,L:L31,T:,M:27,-PIN
| 28 | L | 32 | P31 |  | +PIN,N:P31,DF:FFFFFFFF,L:L32,T:,M:28,-PIN
| 29 | L | 33 | P30 |  | +PIN,N:P30,DF:FFFFFFFF,L:L33,T:,M:29,-PIN
| 30 | L | 34 | P27 |  | +PIN,N:P27,DF:FFFFFFFF,L:L34,T:,M:30,-PIN
| 31 | L | 35 | P26 |  | +PIN,N:P26,DF:FFFFFFFF,L:L35,T:,M:31,-PIN
| 32 | L | 36 | P25 |  | +PIN,N:P25,DF:FFFFFFFF,L:L36,T:,M:32,-PIN
| 33 | L | 37 | P24 |  | +PIN,N:P24,DF:FFFFFFFF,L:L37,T:,M:33,-PIN
| 34 | L | 38 | P23 |  | +PIN,N:P23,DF:FFFFFFFF,L:L38,T:,M:34,-PIN
| 35 | L | 39 | P22 |  | +PIN,N:P22,DF:FFFFFFFF,L:L39,T:,M:35,-PIN
| 36 | L | 40 | P21 |  | +PIN,N:P21,DF:FFFFFFFF,L:L40,T:,M:36,-PIN
| 37 | B | 5 | P20 |  | +PIN,N:P20,DF:FFFFFFFF,L:B5,T:,M:37,-PIN
| 38 | B | 6 | P17 |  | +PIN,N:P17,DF:FFFFFFFF,L:B6,T:,M:38,-PIN
| 39 | B | 7 | P87 |  | +PIN,N:P87,DF:FFFFFFFF,L:B7,T:,M:39,-PIN
| 40 | B | 8 | P16 |  | +PIN,N:P16,DF:FFFFFFFF,L:B8,T:,M:40,-PIN
| 41 | B | 9 | P86 |  | +PIN,N:P86,DF:FFFFFFFF,L:B9,T:,M:41,-PIN
| 42 | B | 10 | P15 |  | +PIN,N:P15,DF:FFFFFFFF,L:B10,T:,M:42,-PIN
| 43 | B | 11 | P14 |  | +PIN,N:P14,DF:FFFFFFFF,L:B11,T:,M:43,-PIN
| 44 | B | 12 | P13 |  | +PIN,N:P13,DF:FFFFFFFF,L:B12,T:,M:44,-PIN
| 45 | B | 13 | P12 |  | +PIN,N:P12,DF:FFFFFFFF,L:B13,T:,M:45,-PIN
| 46 | B | 14 | VCC_USB |  | +PIN,N:VCC_USB,DF:FFFFFFFF,L:B14,T:,M:46,-PIN
| 47 | B | 15 | USB0_DM |  | +PIN,N:USB0_DM,DF:FFFFFFFF,L:B15,T:,M:47,-PIN
| 48 | B | 16 | USB0_DP |  | +PIN,N:USB0_DP,DF:FFFFFFFF,L:B16,T:,M:48,-PIN
| 49 | B | 17 | VSS_SUB |  | +PIN,N:VSS_SUB,DF:FFFFFFFF,L:B17,T:,M:49,-PIN
| 50 | B | 18 | P56 |  | +PIN,N:P56,DF:FFFFFFFF,L:B18,T:,M:50,-PIN
| 51 | B | 19 | P55 |  | +PIN,N:P55,DF:FFFFFFFF,L:B19,T:,M:51,-PIN
| 52 | B | 20 | P54 |  | +PIN,N:P54,DF:FFFFFFFF,L:B20,T:,M:52,-PIN
| 53 | B | 21 | P53 |  | +PIN,N:P53,DF:FFFFFFFF,L:B21,T:,M:53,-PIN
| 54 | B | 22 | P52 |  | +PIN,N:P52,DF:FFFFFFFF,L:B22,T:,M:54,-PIN
| 55 | B | 23 | P51 |  | +PIN,N:P51,DF:FFFFFFFF,L:B23,T:,M:55,-PIN
| 56 | B | 24 | P50 |  | +PIN,N:P50,DF:FFFFFFFF,L:B24,T:,M:56,-PIN
| 57 | B | 25 | VSS |  | +PIN,N:VSS,DF:FFFFFFFF,L:B25,T:,M:57,-PIN
| 58 | B | 26 | P83 |  | +PIN,N:P83,DF:FFFFFFFF,L:B26,T:,M:58,-PIN
| 59 | B | 27 | VCC |  | +PIN,N:VCC,DF:FFFFFFFF,L:B27,T:,M:59,-PIN
| 60 | B | 28 | PC7/UB |  | +PIN,N:PC7/UB,DF:FFFFFFFF,L:B28,T:,M:60,-PIN
| 61 | B | 29 | PC6 |  | +PIN,N:PC6,DF:FFFFFFFF,L:B29,T:,M:61,-PIN
| 62 | B | 30 | PC5 |  | +PIN,N:PC5,DF:FFFFFFFF,L:B30,T:,M:62,-PIN
| 63 | B | 31 | P82 |  | +PIN,N:P82,DF:FFFFFFFF,L:B31,T:,M:63,-PIN
| 64 | B | 32 | P81 |  | +PIN,N:P81,DF:FFFFFFFF,L:B32,T:,M:64,-PIN
| 65 | B | 33 | P80 |  | +PIN,N:P80,DF:FFFFFFFF,L:B33,T:,M:65,-PIN
| 66 | B | 34 | PC4 |  | +PIN,N:PC4,DF:FFFFFFFF,L:B34,T:,M:66,-PIN
| 67 | B | 35 | PC3 |  | +PIN,N:PC3,DF:FFFFFFFF,L:B35,T:,M:67,-PIN
| 68 | B | 36 | P77 |  | +PIN,N:P77,DF:FFFFFFFF,L:B36,T:,M:68,-PIN
| 69 | B | 37 | P76 |  | +PIN,N:P76,DF:FFFFFFFF,L:B37,T:,M:69,-PIN
| 70 | B | 38 | PC2 |  | +PIN,N:PC2,DF:FFFFFFFF,L:B38,T:,M:70,-PIN
| 71 | B | 39 | P75 |  | +PIN,N:P75,DF:FFFFFFFF,L:B39,T:,M:71,-PIN
| 72 | B | 40 | P74 |  | +PIN,N:P74,DF:FFFFFFFF,L:B40,T:,M:72,-PIN
| 73 | R | 40 | PC1 |  | +PIN,N:PC1,DF:FFFFFFFF,L:R40,T:,M:73,-PIN
| 74 | R | 39 | VCC |  | +PIN,N:VCC,DF:FFFFFFFF,L:R39,T:,M:74,-PIN
| 75 | R | 38 | PC0 |  | +PIN,N:PC0,DF:FFFFFFFF,L:R38,T:,M:75,-PIN
| 76 | R | 37 | VSS |  | +PIN,N:VSS,DF:FFFFFFFF,L:R37,T:,M:76,-PIN
| 77 | R | 36 | P73 |  | +PIN,N:P73,DF:FFFFFFFF,L:R36,T:,M:77,-PIN
| 78 | R | 35 | PB7 |  | +PIN,N:PB7,DF:FFFFFFFF,L:R35,T:,M:78,-PIN
| 79 | R | 34 | PB6 |  | +PIN,N:PB6,DF:FFFFFFFF,L:R34,T:,M:79,-PIN
| 80 | R | 33 | PB5 |  | +PIN,N:PB5,DF:FFFFFFFF,L:R33,T:,M:80,-PIN
| 81 | R | 32 | PB4 |  | +PIN,N:PB4,DF:FFFFFFFF,L:R32,T:,M:81,-PIN
| 82 | R | 31 | PB3 |  | +PIN,N:PB3,DF:FFFFFFFF,L:R31,T:,M:82,-PIN
| 83 | R | 30 | PB2 |  | +PIN,N:PB2,DF:FFFFFFFF,L:R30,T:,M:83,-PIN
| 84 | R | 29 | PB1 |  | +PIN,N:PB1,DF:FFFFFFFF,L:R29,T:,M:84,-PIN
| 85 | R | 28 | P72 |  | +PIN,N:P72,DF:FFFFFFFF,L:R28,T:,M:85,-PIN
| 86 | R | 27 | P71 |  | +PIN,N:P71,DF:FFFFFFFF,L:R27,T:,M:86,-PIN
| 87 | R | 26 | PB0 |  | +PIN,N:PB0,DF:FFFFFFFF,L:R26,T:,M:87,-PIN
| 88 | R | 25 | PA7 |  | +PIN,N:PA7,DF:FFFFFFFF,L:R25,T:,M:88,-PIN
| 89 | R | 24 | PA6 |  | +PIN,N:PA6,DF:FFFFFFFF,L:R24,T:,M:89,-PIN
| 90 | R | 23 | PA5 |  | +PIN,N:PA5,DF:FFFFFFFF,L:R23,T:,M:90,-PIN
| 91 | R | 22 | VCC |  | +PIN,N:VCC,DF:FFFFFFFF,L:R22,T:,M:91,-PIN
| 92 | R | 21 | PA4 |  | +PIN,N:PA4,DF:FFFFFFFF,L:R21,T:,M:92,-PIN
| 93 | R | 20 | VSS |  | +PIN,N:VSS,DF:FFFFFFFF,L:R20,T:,M:93,-PIN
| 94 | R | 19 | PA3 |  | +PIN,N:PA3,DF:FFFFFFFF,L:R19,T:,M:94,-PIN
| 95 | R | 18 | PA2 |  | +PIN,N:PA2,DF:FFFFFFFF,L:R18,T:,M:95,-PIN
| 96 | R | 17 | PA1 |  | +PIN,N:PA1,DF:FFFFFFFF,L:R17,T:,M:96,-PIN
| 97 | R | 16 | PA0 |  | +PIN,N:PA0,DF:FFFFFFFF,L:R16,T:,M:97,-PIN
| 98 | R | 15 | P67 |  | +PIN,N:P67,DF:FFFFFFFF,L:R15,T:,M:98,-PIN
| 99 | R | 14 | P66 |  | +PIN,N:P66,DF:FFFFFFFF,L:R14,T:,M:99,-PIN
| 100 | R | 13 | P65 |  | +PIN,N:P65,DF:FFFFFFFF,L:R13,T:,M:100,-PIN
| 101 | R | 12 | PE7 |  | +PIN,N:PE7,DF:FFFFFFFF,L:R12,T:,M:101,-PIN
| 102 | R | 11 | PE6 |  | +PIN,N:PE6,DF:FFFFFFFF,L:R11,T:,M:102,-PIN
| 103 | R | 10 | VCC |  | +PIN,N:VCC,DF:FFFFFFFF,L:R10,T:,M:103,-PIN
| 104 | R | 9 | P70 |  | +PIN,N:P70,DF:FFFFFFFF,L:R9,T:,M:104,-PIN
| 105 | R | 8 | VSS |  | +PIN,N:VSS,DF:FFFFFFFF,L:R8,T:,M:105,-PIN
| 106 | R | 7 | PE5 |  | +PIN,N:PE5,DF:FFFFFFFF,L:R7,T:,M:106,-PIN
| 107 | R | 6 | PE4 |  | +PIN,N:PE4,DF:FFFFFFFF,L:R6,T:,M:107,-PIN
| 108 | R | 5 | PE3 |  | +PIN,N:PE3,DF:FFFFFFFF,L:R5,T:,M:108,-PIN
| 109 | T | 40 | PE2 |  | +PIN,N:PE2,DF:FFFFFFFF,L:T40,T:,M:109,-PIN
| 110 | T | 39 | PE1 |  | +PIN,N:PE1,DF:FFFFFFFF,L:T39,T:,M:110,-PIN
| 111 | T | 38 | PE0 |  | +PIN,N:PE0,DF:FFFFFFFF,L:T38,T:,M:111,-PIN
| 112 | T | 37 | P64 |  | +PIN,N:P64,DF:FFFFFFFF,L:T37,T:,M:112,-PIN
| 113 | T | 36 | P63 |  | +PIN,N:P63,DF:FFFFFFFF,L:T36,T:,M:113,-PIN
| 114 | T | 35 | P62 |  | +PIN,N:P62,DF:FFFFFFFF,L:T35,T:,M:114,-PIN
| 115 | T | 34 | P61 |  | +PIN,N:P61,DF:FFFFFFFF,L:T34,T:,M:115,-PIN
| 116 | T | 33 | VSS |  | +PIN,N:VSS,DF:FFFFFFFF,L:T33,T:,M:116,-PIN
| 117 | T | 32 | P60 |  | +PIN,N:P60,DF:FFFFFFFF,L:T32,T:,M:117,-PIN
| 118 | T | 31 | VCC |  | +PIN,N:VCC,DF:FFFFFFFF,L:T31,T:,M:118,-PIN
| 119 | T | 30 | PD7 |  | +PIN,N:PD7,DF:FFFFFFFF,L:T30,T:,M:119,-PIN
| 120 | T | 29 | PD6 |  | +PIN,N:PD6,DF:FFFFFFFF,L:T29,T:,M:120,-PIN
| 121 | T | 28 | PD5 |  | +PIN,N:PD5,DF:FFFFFFFF,L:T28,T:,M:121,-PIN
| 122 | T | 27 | PD4 |  | +PIN,N:PD4,DF:FFFFFFFF,L:T27,T:,M:122,-PIN
| 123 | T | 26 | PD3 |  | +PIN,N:PD3,DF:FFFFFFFF,L:T26,T:,M:123,-PIN
| 124 | T | 25 | PD2 |  | +PIN,N:PD2,DF:FFFFFFFF,L:T25,T:,M:124,-PIN
| 125 | T | 24 | PD1 |  | +PIN,N:PD1,DF:FFFFFFFF,L:T24,T:,M:125,-PIN
| 126 | T | 23 | PD0 |  | +PIN,N:PD0,DF:FFFFFFFF,L:T23,T:,M:126,-PIN
| 127 | T | 22 | P93 |  | +PIN,N:P93,DF:FFFFFFFF,L:T22,T:,M:127,-PIN
| 128 | T | 21 | P92 |  | +PIN,N:P92,DF:FFFFFFFF,L:T21,T:,M:128,-PIN
| 129 | T | 20 | P91 |  | +PIN,N:P91,DF:FFFFFFFF,L:T20,T:,M:129,-PIN
| 130 | T | 19 | VSS |  | +PIN,N:VSS,DF:FFFFFFFF,L:T19,T:,M:130,-PIN
| 131 | T | 18 | P90 |  | +PIN,N:P90,DF:FFFFFFFF,L:T18,T:,M:131,-PIN
| 132 | T | 17 | VCC |  | +PIN,N:VCC,DF:FFFFFFFF,L:T17,T:,M:132,-PIN
| 133 | T | 16 | P47 |  | +PIN,N:P47,DF:FFFFFFFF,L:T16,T:,M:133,-PIN
| 134 | T | 15 | P46 |  | +PIN,N:P46,DF:FFFFFFFF,L:T15,T:,M:134,-PIN
| 135 | T | 14 | P45 |  | +PIN,N:P45,DF:FFFFFFFF,L:T14,T:,M:135,-PIN
| 136 | T | 13 | P44 |  | +PIN,N:P44,DF:FFFFFFFF,L:T13,T:,M:136,-PIN
| 137 | T | 12 | P43 |  | +PIN,N:P43,DF:FFFFFFFF,L:T12,T:,M:137,-PIN
| 138 | T | 11 | P42 |  | +PIN,N:P42,DF:FFFFFFFF,L:T11,T:,M:138,-PIN
| 139 | T | 10 | P41 |  | +PIN,N:P41,DF:FFFFFFFF,L:T10,T:,M:139,-PIN
| 140 | T | 9 | VREFL0 |  | +PIN,N:VREFL0,DF:FFFFFFFF,L:T9,T:,M:140,-PIN
| 141 | T | 8 | P40 |  | +PIN,N:P40,DF:FFFFFFFF,L:T8,T:,M:141,-PIN
| 142 | T | 7 | VREFH0 |  | +PIN,N:VREFH0,DF:FFFFFFFF,L:T7,T:,M:142,-PIN
| 143 | T | 6 | AVCC0 |  | +PIN,N:AVCC0,DF:FFFFFFFF,L:T6,T:,M:143,-PIN
| 144 | T | 5 | P07 |  | +PIN,N:P07,DF:FFFFFFFF,L:T5,T:,M:144,-PIN
NOTE:,MFR:,MFRPN:,PKG:,-COMP
-BSCH3_LIB_V.1.0
L:0,X:0,Y:0,LIB:RX72,DIR:0,BLK:0,N:RX72,ND:1,NX:2,NY:20,NH:0,R:U2,RD:1,RX:2,RY:10,RH:0,NOTE:,PKG:,MFR:,MFRPN:,-COMPONENT
-BSCH3_DATA_V.1.0