## Sheet1
QFP64 Component Generator for BSch3V
| Name | FT2232HL | <- Set Component NAME
| X | 25 | <- X size ODD value |  | Copy H Column and-> | +BSCH3_DATA_V.1.0
| Y | 25 | <- Y size ODD value |  | Paste on BSch3V | +COMPONENT
| PINsX | 16 |  |  |  | +BSCH3_LIB_V.1.0
| PINsY | 16 |  |  |  | VER:82
| OffsetBaseX | 5 |  |  |  | +COMP,N:FT2232HL
| OffsetBaseY | 5 |  |  |  | X:25,Y:25,B:1
|  |  |  | Set PIN name |  | TYPE:GEN,FB:0
| Number | Loc | Offset | Name |  | R:U
| 1 | L | 5 | GND |  | +PIN,N:GND,DF:FFFFFFFF,L:L5,T:,M:1,-PIN
| 2 | L | 6 | OSCI |  | +PIN,N:OSCI,DF:FFFFFFFF,L:L6,T:,M:2,-PIN
| 3 | L | 7 | OSCO |  | +PIN,N:OSCO,DF:FFFFFFFF,L:L7,T:,M:3,-PIN
| 4 | L | 8 | VPHY |  | +PIN,N:VPHY,DF:FFFFFFFF,L:L8,T:,M:4,-PIN
| 5 | L | 9 | GND |  | +PIN,N:GND,DF:FFFFFFFF,L:L9,T:,M:5,-PIN
| 6 | L | 10 | REF |  | +PIN,N:REF,DF:FFFFFFFF,L:L10,T:,M:6,-PIN
| 7 | L | 11 | VM |  | +PIN,N:VM,DF:FFFFFFFF,L:L11,T:,M:7,-PIN
| 8 | L | 12 | DP |  | +PIN,N:DP,DF:FFFFFFFF,L:L12,T:,M:8,-PIN
| 9 | L | 13 | VPLL |  | +PIN,N:VPLL,DF:FFFFFFFF,L:L13,T:,M:9,-PIN
| 10 | L | 14 | AGND |  | +PIN,N:AGND,DF:FFFFFFFF,L:L14,T:,M:10,-PIN
| 11 | L | 15 | GND |  | +PIN,N:GND,DF:FFFFFFFF,L:L15,T:,M:11,-PIN
| 12 | L | 16 | VCORE |  | +PIN,N:VCORE,DF:FFFFFFFF,L:L16,T:,M:12,-PIN
| 13 | L | 17 | TEST |  | +PIN,N:TEST,DF:FFFFFFFF,L:L17,T:,M:13,-PIN
| 14 | L | 18 | RESET# |  | +PIN,N:RESET#,DF:FFFFFFFF,L:L18,T:,M:14,-PIN
| 15 | L | 19 | GND |  | +PIN,N:GND,DF:FFFFFFFF,L:L19,T:,M:15,-PIN
| 16 | L | 20 | ADBUS0 |  | +PIN,N:ADBUS0,DF:FFFFFFFF,L:L20,T:,M:16,-PIN
| 17 | B | 5 | ADBUS1 |  | +PIN,N:ADBUS1,DF:FFFFFFFF,L:B5,T:,M:17,-PIN
| 18 | B | 6 | ADBUS2 |  | +PIN,N:ADBUS2,DF:FFFFFFFF,L:B6,T:,M:18,-PIN
| 19 | B | 7 | ADBUS3 |  | +PIN,N:ADBUS3,DF:FFFFFFFF,L:B7,T:,M:19,-PIN
| 20 | B | 8 | VCCIO |  | +PIN,N:VCCIO,DF:FFFFFFFF,L:B8,T:,M:20,-PIN
| 21 | B | 9 | ADBUS4 |  | +PIN,N:ADBUS4,DF:FFFFFFFF,L:B9,T:,M:21,-PIN
| 22 | B | 10 | ADBUS5 |  | +PIN,N:ADBUS5,DF:FFFFFFFF,L:B10,T:,M:22,-PIN
| 23 | B | 11 | ADBUS6 |  | +PIN,N:ADBUS6,DF:FFFFFFFF,L:B11,T:,M:23,-PIN
| 24 | B | 12 | ADBUS7 |  | +PIN,N:ADBUS7,DF:FFFFFFFF,L:B12,T:,M:24,-PIN
| 25 | B | 13 | GND |  | +PIN,N:GND,DF:FFFFFFFF,L:B13,T:,M:25,-PIN
| 26 | B | 14 | ACBUS0 |  | +PIN,N:ACBUS0,DF:FFFFFFFF,L:B14,T:,M:26,-PIN
| 27 | B | 15 | ACBUS1 |  | +PIN,N:ACBUS1,DF:FFFFFFFF,L:B15,T:,M:27,-PIN
| 28 | B | 16 | ACBUS2 |  | +PIN,N:ACBUS2,DF:FFFFFFFF,L:B16,T:,M:28,-PIN
| 29 | B | 17 | ACBUS3 |  | +PIN,N:ACBUS3,DF:FFFFFFFF,L:B17,T:,M:29,-PIN
| 30 | B | 18 | ACBUS4 |  | +PIN,N:ACBUS4,DF:FFFFFFFF,L:B18,T:,M:30,-PIN
| 31 | B | 19 | VCCIO |  | +PIN,N:VCCIO,DF:FFFFFFFF,L:B19,T:,M:31,-PIN
| 32 | B | 20 | ACBUS5 |  | +PIN,N:ACBUS5,DF:FFFFFFFF,L:B20,T:,M:32,-PIN
| 33 | R | 20 | ACBUS6 |  | +PIN,N:ACBUS6,DF:FFFFFFFF,L:R20,T:,M:33,-PIN
| 34 | R | 19 | ACBUS7 |  | +PIN,N:ACBUS7,DF:FFFFFFFF,L:R19,T:,M:34,-PIN
| 35 | R | 18 | GND |  | +PIN,N:GND,DF:FFFFFFFF,L:R18,T:,M:35,-PIN
| 36 | R | 17 | SUSPEND# |  | +PIN,N:SUSPEND#,DF:FFFFFFFF,L:R17,T:,M:36,-PIN
| 37 | R | 16 | VCORE |  | +PIN,N:VCORE,DF:FFFFFFFF,L:R16,T:,M:37,-PIN
| 38 | R | 15 | BDBUS0 |  | +PIN,N:BDBUS0,DF:FFFFFFFF,L:R15,T:,M:38,-PIN
| 39 | R | 14 | BDBUS1 |  | +PIN,N:BDBUS1,DF:FFFFFFFF,L:R14,T:,M:39,-PIN
| 40 | R | 13 | BDBUS2 |  | +PIN,N:BDBUS2,DF:FFFFFFFF,L:R13,T:,M:40,-PIN
| 41 | R | 12 | BDBUS3 |  | +PIN,N:BDBUS3,DF:FFFFFFFF,L:R12,T:,M:41,-PIN
| 42 | R | 11 | VCCIO |  | +PIN,N:VCCIO,DF:FFFFFFFF,L:R11,T:,M:42,-PIN
| 43 | R | 10 | BDBUS4 |  | +PIN,N:BDBUS4,DF:FFFFFFFF,L:R10,T:,M:43,-PIN
| 44 | R | 9 | BDBUS5 |  | +PIN,N:BDBUS5,DF:FFFFFFFF,L:R9,T:,M:44,-PIN
| 45 | R | 8 | BDBUS6 |  | +PIN,N:BDBUS6,DF:FFFFFFFF,L:R8,T:,M:45,-PIN
| 46 | R | 7 | BDBUS7 |  | +PIN,N:BDBUS7,DF:FFFFFFFF,L:R7,T:,M:46,-PIN
| 47 | R | 6 | GND |  | +PIN,N:GND,DF:FFFFFFFF,L:R6,T:,M:47,-PIN
| 48 | R | 5 | BCBUS0 |  | +PIN,N:BCBUS0,DF:FFFFFFFF,L:R5,T:,M:48,-PIN
| 49 | T | 20 | VREGOUT |  | +PIN,N:VREGOUT,DF:FFFFFFFF,L:T20,T:,M:49,-PIN
| 50 | T | 19 | VREGIN |  | +PIN,N:VREGIN,DF:FFFFFFFF,L:T19,T:,M:50,-PIN
| 51 | T | 18 | GND |  | +PIN,N:GND,DF:FFFFFFFF,L:T18,T:,M:51,-PIN
| 52 | T | 17 | BCBUS1 |  | +PIN,N:BCBUS1,DF:FFFFFFFF,L:T17,T:,M:52,-PIN
| 53 | T | 16 | BCBUS2 |  | +PIN,N:BCBUS2,DF:FFFFFFFF,L:T16,T:,M:53,-PIN
| 54 | T | 15 | BCBUS3 |  | +PIN,N:BCBUS3,DF:FFFFFFFF,L:T15,T:,M:54,-PIN
| 55 | T | 14 | BCBUS4 |  | +PIN,N:BCBUS4,DF:FFFFFFFF,L:T14,T:,M:55,-PIN
| 56 | T | 13 | VCCIO |  | +PIN,N:VCCIO,DF:FFFFFFFF,L:T13,T:,M:56,-PIN
| 57 | T | 12 | BCBUS5 |  | +PIN,N:BCBUS5,DF:FFFFFFFF,L:T12,T:,M:57,-PIN
| 58 | T | 11 | BCBUS6 |  | +PIN,N:BCBUS6,DF:FFFFFFFF,L:T11,T:,M:58,-PIN
| 59 | T | 10 | BCBUS7 |  | +PIN,N:BCBUS7,DF:FFFFFFFF,L:T10,T:,M:59,-PIN
| 60 | T | 9 | PWREN# |  | +PIN,N:PWREN#,DF:FFFFFFFF,L:T9,T:,M:60,-PIN
| 61 | T | 8 | EEDATA |  | +PIN,N:EEDATA,DF:FFFFFFFF,L:T8,T:,M:61,-PIN
| 62 | T | 7 | EECLK |  | +PIN,N:EECLK,DF:FFFFFFFF,L:T7,T:,M:62,-PIN
| 63 | T | 6 | EECS |  | +PIN,N:EECS,DF:FFFFFFFF,L:T6,T:,M:63,-PIN
| 64 | T | 5 | VCORE |  | +PIN,N:VCORE,DF:FFFFFFFF,L:T5,T:,M:64,-PIN
NOTE:,MFR:,MFRPN:,PKG:,-COMP
-BSCH3_LIB_V.1.0
L:0,X:0,Y:0,LIB:FT2232HL,DIR:0,BLK:0,N:FT2232HL,ND:1,NX:2,NY:20,NH:0,R:U,RD:1,RX:2,RY:10,RH:0,NOTE:,PKG:,MFR:,MFRPN:,-COMPONENT
-BSCH3_DATA_V.1.0