## Sheet1
+MBE_DATA_V.1.0 | REGULAR POLYGON maker for Minimal Board Editor
+MBE_DOCINFO,HEIGHT:500000,WIDTH:500000,DATAVERSION:50,-MBE_DOCINFO | [6 empty] | 14 May 2011 H.Okada (Suigyodo) Public domain
+MBE_POLYGON | Preparation
PTNGAP:8000,TRACEWIDTH:8000,REMOVEFLOAT:0,RESTRICTMASK:0,FILLPRIORITY:10,LAYER:CMP,SIGNAME: | Check on [Text format clipboard] in the [Set] menu.
POSCOUNT:31 |  |  |  | Index | angle(rad) | x | y
XPOS0:0,YPOS0:0 | Circumscribed circle diameter (mm) | 10 |  | 0 |  | 0 | 0 | Index 0 is a position of a TARGET-MARK.
XPOS1:50000,YPOS1:0 | Vertexes | 30 | 3 to 72 | 1 | 0 | 50000 | 0
XPOS2:48907,YPOS2:10396 | Rotation (CCW degree) | 0 |  | 2 | 0.20944 | 48907 | 10396
XPOS3:45677,YPOS3:20337 |  |  |  | 3 | 0.41888 | 45677 | 20337
XPOS4:40451,YPOS4:29389 | Step1 |  |  | 4 | 0.62832 | 40451 | 29389
XPOS5:33457,YPOS5:37157 | Set the parameters of the above yellow cells. |  |  | 5 | 0.83776 | 33457 | 37157
XPOS6:25000,YPOS6:43301 |  |  |  | 6 | 1.0472 | 25000 | 43301
XPOS7:15451,YPOS7:47553 | Step2 |  |  | 7 | 1.2566 | 15451 | 47553
XPOS8:5226,YPOS8:49726 | Select all of the A-column and copy them to Clipboard. |  |  | 8 | 1.4661 | 5226 | 49726
XPOS9:-5226,YPOS9:49726 |  |  |  | 9 | 1.6755 | -5226 | 49726
XPOS10:-15451,YPOS10:47553 | Step3 |  |  | 10 | 1.885 | -15451 | 47553
XPOS11:-25000,YPOS11:43301 | Paste on Minimal Board Editor. |  |  | 11 | 2.0944 | -25000 | 43301
XPOS12:-33457,YPOS12:37157 |  |  |  | 12 | 2.3038 | -33457 | 37157
XPOS13:-40451,YPOS13:29389 | Step4 |  |  | 13 | 2.5133 | -40451 | 29389
XPOS14:-45677,YPOS14:20337 | On Minimal Board Editor, change the properties of |  |  | 14 | 2.7227 | -45677 | 20337
XPOS15:-48907,YPOS15:10396 | the polygon (Line width, gap and etc) |  |  | 15 | 2.9322 | -48907 | 10396
XPOS16:-50000,YPOS16:0 |  |  |  | 16 | 3.1416 | -50000 | 0
XPOS17:-48907,YPOS17:-10396 | After work |  |  | 17 | 3.351 | -48907 | -10396
XPOS18:-45677,YPOS18:-20337 | It is recommended to check off [Text format clipboard]. |  |  | 18 | 3.5605 | -45677 | -20337
XPOS19:-40451,YPOS19:-29389 |  |  |  | 19 | 3.7699 | -40451 | -29389
XPOS20:-33457,YPOS20:-37157 |  |  |  | 20 | 3.9794 | -33457 | -37157
XPOS21:-25000,YPOS21:-43301 |  |  |  | 21 | 4.1888 | -25000 | -43301
XPOS22:-15451,YPOS22:-47553 |  |  |  | 22 | 4.3982 | -15451 | -47553
XPOS23:-5226,YPOS23:-49726 |  |  |  | 23 | 4.6077 | -5226 | -49726
XPOS24:5226,YPOS24:-49726 |  |  |  | 24 | 4.8171 | 5226 | -49726
XPOS25:15451,YPOS25:-47553 |  |  |  | 25 | 5.0265 | 15451 | -47553
XPOS26:25000,YPOS26:-43301 |  |  |  | 26 | 5.236 | 25000 | -43301
XPOS27:33457,YPOS27:-37157 |  |  |  | 27 | 5.4454 | 33457 | -37157
XPOS28:40451,YPOS28:-29389 |  |  |  | 28 | 5.6549 | 40451 | -29389
XPOS29:45677,YPOS29:-20337 |  |  |  | 29 | 5.8643 | 45677 | -20337
XPOS30:48907,YPOS30:-10396 |  |  |  | 30 | 6.0737 | 48907 | -10396
-MBE_POLYGON,-MBE_DATA_V.1.0 |  |  |  | 31 | 6.2832 | 50000 | 0
|  |  |  | 32 | 6.4926 | 48907 | 10396
|  |  |  | 33 | 6.7021 | 45677 | 20337
|  |  |  | 34 | 6.9115 | 40451 | 29389
|  |  |  | 35 | 7.1209 | 33457 | 37157
|  |  |  | 36 | 7.3304 | 25000 | 43301
|  |  |  | 37 | 7.5398 | 15451 | 47553
|  |  |  | 38 | 7.7493 | 5226 | 49726
|  |  |  | 39 | 7.9587 | -5226 | 49726
|  |  |  | 40 | 8.1681 | -15451 | 47553
|  |  |  | 41 | 8.3776 | -25000 | 43301
|  |  |  | 42 | 8.587 | -33457 | 37157
|  |  |  | 43 | 8.7965 | -40451 | 29389
|  |  |  | 44 | 9.0059 | -45677 | 20337
|  |  |  | 45 | 9.2153 | -48907 | 10396
|  |  |  | 46 | 9.4248 | -50000 | 0
|  |  |  | 47 | 9.6342 | -48907 | -10396
|  |  |  | 48 | 9.8437 | -45677 | -20337
|  |  |  | 49 | 10.0531 | -40451 | -29389
|  |  |  | 50 | 10.2625 | -33457 | -37157
|  |  |  | 51 | 10.472 | -25000 | -43301
|  |  |  | 52 | 10.6814 | -15451 | -47553
|  |  |  | 53 | 10.8909 | -5226 | -49726
|  |  |  | 54 | 11.1003 | 5226 | -49726
|  |  |  | 55 | 11.3097 | 15451 | -47553
|  |  |  | 56 | 11.5192 | 25000 | -43301
|  |  |  | 57 | 11.7286 | 33457 | -37157
|  |  |  | 58 | 11.9381 | 40451 | -29389
|  |  |  | 59 | 12.1475 | 45677 | -20337
|  |  |  | 60 | 12.3569 | 48907 | -10396
|  |  |  | 61 | 12.5664 | 50000 | 0
|  |  |  | 62 | 12.7758 | 48907 | 10396
|  |  |  | 63 | 12.9852 | 45677 | 20337
|  |  |  | 64 | 13.1947 | 40451 | 29389
|  |  |  | 65 | 13.4041 | 33457 | 37157
|  |  |  | 66 | 13.6136 | 25000 | 43301
|  |  |  | 67 | 13.823 | 15451 | 47553
|  |  |  | 68 | 14.0324 | 5226 | 49726
|  |  |  | 69 | 14.2419 | -5226 | 49726
|  |  |  | 70 | 14.4513 | -15451 | 47553
|  |  |  | 71 | 14.6608 | -25000 | 43301
|  |  |  | 72 | 14.8702 | -33457 | 37157
73